## Feuille1
Hall Sensor Selection Matrix
Considering a motor fitted with 3 hall effect sensors for which the configuration is unkown, we want a compact and practical way to chose between each possible arrangement using jumpers. The jumpers must be fitted on at most two rows so they can stand on the edge of a PCB.

I1	O2	I3	O1	≃	I1	O2	I3	O1		Norm+0	123	123
O1	I2	O3	I1		O1	I2	O3	I1

I1	O2	I3	O1					Norm+1	123	231
O1	I2	O3	I1

I1	O2	I3	O1					Norm+2	123	312
O1	I2	O3	I1

I1	O2	I3	O1					Rev-2	123	321
O1	I2	O3	I1

I1	O2	I3	O1					Rev-1	123	213
O1	I2	O3	I1

I1	O2	I3	O1	≃	I1	O2	I3	O1		Rev-0	123	132
O1	I2	O3	I1		O1	I2	O3	I1

Illegal positions (using 3 jumpers, symmetries not included)

Pin numbering, 2x04 header
2	4	6	8
1	3	5	7